## Konstanzprüfung
DIN 6868-157
Inkraftgetreten am 01.05.2015 (für alle Bildschirme / BWG / Monitore) die ab dem 01.05.2015 in Betrieb genommen wurden
KONTANZPRÜFUNG für BILDWIEDERGABESYSTEME mit BEFUNDQUALITÄT
Betreiber
Seriennummer | Hersteller |  | Typ |  | Hostname | Raumklasse bei der Abnahme
Prüfschritt | Testbild | Vorgaben der Abnahme |  | Sollwerte für die Konstanz-prüfung
Datum eintragen
Minimalleuchtdichte L'min in cd/m2 | TG18-LN08-01
Maximalleuchtdichte L'max in cd/m2 | TG18-LN08-18
Maximales Leuchtdichte-Verhältnis
r'=L' max IL' min in cd/m2
Schleierleuchtdichte L amb in cd/m2 |  |  | 0 | 0
Beleuchtungsstärke in Ix |  |  | <100 / <1000
Homogenität der Leuchtdichte TG18-UN 80 |  | i.O
Farbeindruck und Gleichmäßigkeit TG 18-UN80 |  | i.O

## Arbeitstäglich Konstanzprüfung
DIN 6868-157
Inkraftgetreten am 01.05.2015 (für alle Bildschirme / BWG / Monitore) die ab dem 01.05.2015 in Betrieb genommen wurden
Beispiel für Vordruck eines Prüfberichtes für die arbeitstägliche Konstanzprüfung
Arbeitstäglich Konstanzprüfung
Betreiber
Seriennummer |  | Hersteller | Typ | Hostname | Testbild: OIQ
Woche vom / oder KW:
MO
Prüfer:
Di
Prüfer:
Mi
Prüfer:
Do
Prüfer:
Fr
Prüfer:
Sa
Prüfer:
So
Prüfer: